## Curves pic.
956 kW - 1800 | P1 | 1029 kW - 1800 | P1
1103 kW - 1800 | P2

## 1103 kw - 1800 P2
Moteur 6M26-2 P1
| k | 1.8913e-07
REGIME | COUPLE | PUISSANCE | Puissance | P Helice | P Helice | Conso |  |  | g/kwh
min-1 | N.m | kw | ch | kW | ch | l/h |  | rpm
1000 | 7782.435 | 815 | 1108.4 | 189.1289 | 257.2154 | 49.9841 | 190 |  | 222
1100 | 7908.3082 | 911 | 1238.96 | 251.7306 | 342.3536 | 64.1314 | 252 |  | 214
1200 | 8196.225 | 1030 | 1400.8 | 326.8148 | 444.4681 | 81.7037 | 327 |  | 210
1300 | 7822.8346 | 1065 | 1448.4 | 415.5163 | 565.1022 | 101.9004 | 416 |  | 206
1400 | 7366.3714 | 1080 | 1468.8 | 518.9698 | 705.799 | 126.0355 | 519 |  | 204
1500 | 6938.94 | 1090 | 1482.4 | 638.3102 | 868.1019 | 155.3981 | 639 |  | 204.5
1600 | 6582.8419 | 1103 | 1500.08 | 774.6722 | 1053.5541 | 189.9791 | 775 |  | 206
1700 | 6195.6159 | 1103 | 1500.08 | 929.1905 | 1263.6991 | 235.6162 | 930 |  | 213
1800 | 5851.415 | 1103 | 1500.08 | 1103 | 1500.08 | 288.0931 | 1103 | 1501 | 219.4
1500.08
Puissance maximum
Puissance sur courbe hélice
Consommation combustible sur courbe hélice
Couple maximum

## 1029 kw - 1800 P1
Moteur 6M26-2 P1
| k | 1.7651e-07
REGIME | COUPLE | PUISSANCE | Puissance | P Helice | P Helice | Conso |  |  | g/kwh
min-1 | N.m | kw | ch | kW | ch | l/h |  | rpm
1000 | 7257.24 | 760 | 1033.6 | 176.5089 | 240.0521 | 46.6488 | 177 |  | 222
1100 | 7335.3682 | 845 | 1149.2 | 234.9334 | 319.5094 | 59.8521 | 235 |  | 214
1200 | 7360.6875 | 925 | 1258 | 305.0074 | 414.8101 | 75.8887 | 306 |  | 209
1300 | 7125.0231 | 970 | 1319.2 | 387.7901 | 527.3945 | 95.1009 | 388 |  | 206
1400 | 6820.7143 | 1000 | 1360 | 484.3405 | 658.703 | 117.6255 | 485 |  | 204
1500 | 6397.83 | 1005 | 1366.8 | 595.7176 | 810.1759 | 145.0289 | 596 |  | 204.5
1600 | 6027.8062 | 1010 | 1373.6 | 722.9805 | 983.2535 | 177.3024 | 723 |  | 206
1700 | 5757.4853 | 1025 | 1394 | 867.1883 | 1179.3761 | 218.8618 | 868 |  | 212
1800 | 5460.967 | 1029.4 | 1399.984 | 1029.4 | 1399.984 | 267.1538 | 1030 | 1400 | 218
1399.984
Puissance maximum
Puissance sur courbe hélice
Consommation combustible sur courbe hélice
Couple maximum

## 956kw - 1800 P1
Moteur 6M26-2 P1
| k | 1.6392e-07
REGIME | COUPLE | PUISSANCE | Puissance | P Helice | P Helice | Conso |  |  | g/kwh
min-1 | N.m | kw | ch | kW | ch | l/h
1000 | 7028.064 | 736 | 1000.96 | 163.9232 | 222.9355 | 44.8837 | 164 |  | 230
1100 | 6901.3227 | 795 | 1081.2 | 218.1818 | 296.7272 | 55.8441 | 219 |  | 215
1200 | 6740.0025 | 847 | 1151.92 | 283.2593 | 385.2326 | 70.8148 | 284 |  | 210
1300 | 6500.6654 | 885 | 1203.6 | 360.1392 | 489.7894 | 89.1773 | 361 |  | 208
1400 | 6247.7743 | 916 | 1245.76 | 449.8052 | 611.7351 | 110.3094 | 450 |  | 206
1500 | 5984.04 | 940 | 1278.4 | 553.2407 | 752.4074 | 135.0171 | 554 |  | 205
1600 | 5705.5275 | 956 | 1300.16 | 671.4294 | 913.1439 | 164.6601 | 672 |  | 206
1700 | 5369.9082 | 956 | 1300.16 | 805.3546 | 1095.2822 | 201.3386 | 806 |  | 210
1800 | 5071.58 | 956 | 1300.16 | 956 | 1300.16 | 244.6905 | 956 | 1301 | 215
1300.16
Puissance maximum
Puissance sur courbe hélice
Consommation combustible sur courbe hélice
Couple maximum