## Curves Pic
478 kW - 1800 | P1 | 515 kW - 1800 | P1
551 kW - 1800 | P2

## 551kw - 1800 P2
Moteur 6M26-2 P1
| k | 9.4547e-08
REGIME | COUPLE | PUISSANCE | Puissance | P Helice | P Helice | Conso |  |  | g/kwh
min-1 | N.m | kw | ch | kW | ch | l/h
1000 | 2578.23 | 270 | 367.2 | 94.5473 | 128.5844 | 23.7494 | 95 |  | 211
1100 | 3142.4891 | 362 | 492.32 | 125.8425 | 171.1458 | 31.0112 | 126 |  | 207
1200 | 3421.725 | 430 | 584.8 | 163.3778 | 222.1938 | 39.6775 | 164 |  | 204
1300 | 3613.9292 | 492 | 669.12 | 207.7205 | 282.4998 | 49.7045 | 208 |  | 201
1400 | 3683.1857 | 540 | 734.4 | 259.4379 | 352.8355 | 61.4621 | 260 |  | 199
1500 | 3520.398 | 553 | 752.08 | 319.0972 | 433.9722 | 75.5957 | 320 |  | 199
1600 | 3288.4369 | 551 | 749.36 | 387.2658 | 526.6815 | 92.6672 | 388 |  | 201
1700 | 3094.9994 | 551 | 749.36 | 464.511 | 631.735 | 113.9158 | 465 |  | 206
1800 | 2925.177 | 551.4 | 749.904 | 551.4 | 749.904 | 140.4757 | 552 | 750 | 214
749.904
Puissance maximum
Puissance sur courbe hélice
Consommation combustible sur courbe hélice
Couple maximum

## 515kw - 1800 P1
Moteur 6M26-2 P1
|  | k | 8.8306e-08
| REGIME | COUPLE | PUISSANCE | Puissance | P Helice | P Helice | Conso |  |  | g/kwh
| min-1 | N.m | kw | ch | kW | ch | l/h
| 1000 | 2864.7 | 300 | 408 | 88.3059 | 120.096 | 23.6534 | 89 |  | 225
| 1100 | 2951.5091 | 340 | 462.4 | 117.5352 | 159.8478 | 29.6636 | 118 |  | 212
6047.7 | 1200 | 3023.85 | 380 | 516.8 | 152.5926 | 207.5259 | 37.6032 | 153 |  | 207
6170.1231 | 1300 | 3085.0615 | 420 | 571.2 | 194.0081 | 263.851 | 47.3472 | 195 |  | 205
| 1400 | 3055.68 | 448 | 609.28 | 242.3114 | 329.5435 | 58.2701 | 243 |  | 202
| 1500 | 3023.85 | 475 | 646 | 298.0324 | 405.3241 | 70.9601 | 299 |  | 200
| 1600 | 2984.0625 | 500 | 680 | 361.701 | 491.9133 | 86.1193 | 362 |  | 200
| 1700 | 2892.7853 | 515 | 700.4 | 433.8469 | 590.0318 | 105.8793 | 434 |  | 205
| 1800 | 2732.075 | 515 | 700.4 | 515 | 700.4 | 128.1369 | 515 | 701 | 209
700.4
Puissance maximum
Puissance sur courbe hélice
Consommation combustible sur courbe hélice
Couple maximum

## 478kw - 1800 P1
Moteur 6M26-2 P1
| k | 8.1962e-08
REGIME | COUPLE | PUISSANCE | Puissance | P Helice | P Helice | Conso |  |  | g/kwh
min-1 | N.m | kw | ch | kW | ch | l/h
1000 | 2912.445 | 305 | 414.8 | 81.9616 | 111.4678 | 20.8807 | 82 |  | 214
1100 | 2951.5091 | 340 | 462.4 | 109.0909 | 148.3636 | 27.2727 | 110 |  | 210
1200 | 3023.85 | 380 | 516.8 | 141.6296 | 192.6163 | 34.9016 | 142 |  | 207
1300 | 3055.68 | 416 | 565.76 | 180.0696 | 244.8947 | 43.7312 | 181 |  | 204
1400 | 3035.2179 | 445 | 605.2 | 224.9026 | 305.8675 | 54.0837 | 225 |  | 202
1500 | 2979.288 | 468 | 636.48 | 276.6204 | 376.2037 | 66.1913 | 277 |  | 201
1600 | 2816.955 | 472 | 641.92 | 335.7147 | 456.572 | 80.7314 | 336 |  | 202
1700 | 2668.1029 | 475 | 646 | 402.6773 | 547.6411 | 98.2724 | 403 |  | 205
1800 | 2535.79 | 478 | 650.08 | 478 | 650.08 | 120.069 | 478 | 651 | 211
650.08
Puissance maximum
Puissance sur courbe hélice
Consommation combustible sur courbe hélice
Couple maximum